## Base
Well | Size | Bit_Number | Re_Run | Reference | Type | Date_in | Structure | Formation | Footage (ft) | Depth in (ft) | Depth out (ft) | Depth Average (ft) | Blades | Cutter size (mm) | Min Flow Rate (gpm) | Max Flow Rate (gpm) | TFA (sq in) | HSI | Min WOB (klb) | Max WOB (klb) | Average_ROP | Mud Weight (ppg) | Dull_Grading | Drive_System | Min_RPM | Max_RPM | Torque Max (kft-lb) | Torque Min (kft-lb) | Manufacturer
Florida 7 | 36 | 1 |  | L3A | Tricone | 2010-09-06 | Anticlinal N | C5 | 82 | 49 | 131 | 90 |  |  | 430 | 430 | 4.712 | 0.0014507 | 5 | 13 | 10.1 | 8.5 | 0-0-NO-A-E-I-NO-TD | Rotary | 60 | 80 | 5 | 3 | Varel
Florida 7 | 26 | 2 |  | T43 | Tricone | 2010-09-08 | Anticlinal N | C5 | 15 | 131 | 146 | 138.5 |  |  | 540 | 540 | 1.199 | 0.085069 | 18 | 23 | 8.3 | 8.5 | N/A | Rotary | 48 | 48 |  |  | Hycalog
Florida 7 | 26 | 2 | R | T43 | Tricone | 2010-09-09 | Anticlinal N | C5 | 709 | 146 | 1402 | 774 |  |  | 580 | 800 | 1.199 | 0.5 | 25 | 78 | 11.29 | 8.5 | 1-1-WT-A-E-I-BU-PR | RSS | 47 | 73 |  |  | Hycalog
Florida 7 | 26 | 2 | R | T43 | Tricone | 2010-09-09 | Anticlinal N | C6 | 547 | 146 | 1402 | 774 |  |  | 580 | 800 | 1.199 | 0.5 | 25 | 78 | 11.29 | 8.5 | 1-1-WT-A-E-I-BU-PR | RSS | 47 | 73 |  |  | Hycalog
Florida 7 | 26 | 3 |  | GTX-CM03 | Tricone | 2010-09-16 | Anticlinal N | C6 | 438 | 1402 | 2241 | 1821.5 |  |  | 900 | 1050 | 0.942 | 0.842 | 40 | 55 | 14.32 | 9.6 | 2-3-WT-A-F-2-BU-TD | RSS | 144 | 168 |  |  | Hughes
Florida 7 | 26 | 3 |  | GTX-CM03 | Tricone | 2010-09-16 | Anticlinal M | C5 | 320 | 1402 | 2241 | 1821.5 |  |  | 900 | 1050 | 0.942 | 0.842 | 40 | 55 | 14.32 | 9.6 | 2-3-WT-A-F-2-BU-TD | RSS | 144 | 168 |  |  | Hughes
Florida 7 | 26 | 3 |  | GTX-CM03 | Tricone | 2010-09-16 | Anticlinal M | C6 | 81 | 1402 | 2241 | 1821.5 |  |  | 900 | 1050 | 0.942 | 0.842 | 40 | 55 | 14.32 | 9.6 | 2-3-WT-A-F-2-BU-TD | RSS | 144 | 168 |  |  | Hughes
Florida 7 | 18.5 | 4 |  | RSR819M-A1 | PDC | 2010-09-24 | Anticlinal M | C6 | 1166 | 2241 | 3407 | 2824 | 8 | 19 | 750 | 850 | 1.988 | 0.303 | 4 | 12 | 32.03 | 9.8 | 1-1-WT-A-X-I-PN-PP | RSS | 120 | 136 |  |  | Hycalog
Florida 7 | 18.5 | 4 | R | RSR819M-A1 | PDC | 2010-09-30 | Anticlinal M | C6 | 1113 | 3407 | 5422 | 4414.5 | 8 | 19 | 850 | 900 | 1.988 | 0.304 | 8 | 35 | 34.15 | 9.8 | 1-1-WT-A-X-I-CT-BHA | RSS | 136 | 144 |  |  | Hycalog
Florida 7 | 18.5 | 4 | R | RSR819M-A1 | PDC | 2010-09-30 | Anticlinal M | C7 | 870 | 3407 | 5422 | 4414.5 | 8 | 19 | 850 | 900 | 1.988 | 0.304 | 8 | 35 | 34.15 | 9.8 | 1-1-WT-A-X-I-CT-BHA | RSS | 136 | 144 |  |  | Hycalog
Florida 7 | 18.5 | 5 |  | HCM606ZX | PDC | 2010-10-06 | Anticlinal M | C6 | 304 | 5422 | 5853 | 5637.5 | 6 | 19 | 850 | 900 | 2.24 | 0.29 | 8 | 25 | 17.59 | 9.8 | 0-0-NO-A-X-I-NO-DTF | RSS | 136 | 144 |  |  | Hughes
Florida 7 | 18.5 | 5 |  | HCM606ZX | PDC | 2010-10-06 | Anticlinal M | C7 | 127 | 5422 | 5853 | 5637.5 | 6 | 19 | 850 | 900 | 2.24 | 0.29 | 8 | 25 | 17.59 | 9.8 | 0-0-NO-A-X-I-NO-DTF | RSS | 136 | 144 |  |  | Hughes
Florida 7 | 18.5 | 5 | R | HCM606ZX | PDC | 2010-10-09 | Anticlinal M | C7 | 597 | 5853 | 6450 | 6151.5 | 6 | 19 | 850 | 900 | 2.24 | 0.29 | 8 | 25 | 9 | 10 | 1-1-WT-A-X-I-NO-TD | RSS | 136 | 140 |  |  | Hughes
Florida 7 | 14.75 | 6 |  | GTX CMSG3 | Tricone | 2010-10-23 | Anticlinal M | C7 | 4 | 6450 | 6454 | 6452 |  |  | 500 | 860 | 1.875 | 0.44 | 5 | 25 | 0.5 | 10.5 | 2-1-BT-IR-E-I-LT-BHA | Rotary | 50 | 80 | 7 | 5 | Hughes
Florida 7 | 14.75 | 7 |  | QD 609ZX | PDC | 2010-10-25 | Anticlinal M | C7 | 253 | 6454 | 8631 | 7542.5 | 9 | 19 | 800 | 850 | 1.491 | 0.964 | 5 | 25 | 40.39 | 10.8 | 0-1-WT-A-X-I-NO-DTF | RSS | 100 | 100 | 15 | 8 | Hughes
Florida 7 | 14.75 | 7 |  | QD 609ZX | PDC | 2010-10-25 | Anticlinal M | C8 | 1924 | 6454 | 8631 | 7542.5 | 9 | 19 | 800 | 850 | 1.491 | 0.964 | 5 | 25 | 40.39 | 10.8 | 0-1-WT-A-X-I-NO-DTF | RSS | 100 | 100 | 15 | 8 | Hughes
Florida 7 | 14.75 | 7 | RR | QD609Z | PDC | 2010-11-02 | Anticlinal M | C7 | 1604 | 8631 | 10927 | 9779 | 9 | 19 | 850 | 850 | 1.491 | 0.973 | 5 | 40 | 23.6 | 11.1 | 1-2-WT-A-X-I-NO-BHA | RSS | 80 | 140 | 14 | 8 | Hughes
Florida 7 | 14.75 | 7 | RR | QD609Z | PDC | 2010-11-02 | Anticlinal M | C8 | 599 | 8631 | 10927 | 9779 | 9 | 19 | 850 | 850 | 1.491 | 0.973 | 5 | 40 | 23.6 | 11.1 | 1-2-WT-A-X-I-NO-BHA | RSS | 80 | 140 | 14 | 8 | Hughes
Florida 7 | 14.75 | 7 | RR | QD609Z | PDC | 2010-11-02 | Anticlinal F | C7 | 93 | 8631 | 10927 | 9779 | 9 | 19 | 850 | 850 | 1.491 | 0.973 | 5 | 40 | 23.6 | 11.1 | 1-2-WT-A-X-I-NO-BHA | RSS | 80 | 140 | 14 | 8 | Hughes
Florida 7 | 14.75 | 8 |  | QD609ZX | PDC | 2010-11-12 | Anticlinal F | C7 | 53 | 10927 | 12279 | 11603 | 9 | 19 | 830 | 830 | 1.491 | 0.93 | 15 | 32 | 19.02 | 11.8 | 1-3-WT-A-X-I-CT-TD | RSS | 80 | 130 | 17 | 10 | Hughes
Florida 7 | 14.75 | 8 |  | QD609ZX | PDC | 2010-11-12 | Anticlinal F | C8 | 1278 | 10927 | 12279 | 11603 | 9 | 19 | 830 | 830 | 1.491 | 0.93 | 15 | 32 | 19.02 | 11.8 | 1-3-WT-A-X-I-CT-TD | RSS | 80 | 130 | 17 | 10 | Hughes
Florida 7 | 14.75 | 8 |  | QD609ZX | PDC | 2010-11-12 | Anticlinal F | Mirador | 21 | 10927 | 12279 | 11603 | 9 | 19 | 830 | 830 | 1.491 | 0.93 | 15 | 32 | 19.02 | 11.8 | 1-3-WT-A-X-I-CT-TD | RSS | 80 | 130 | 17 | 10 | Hughes
Florida 7 | 10.625 | 9 |  | QD408FX | PDC | 2010-12-02 | Anticlinal F | Mirador | 148 | 12279 | 12427 | 12353 | 8 | 13 | 410 | 650 | 1.571 | 0.641 | 5 | 47 | 3.5 | 11.9 | 6-8-RO-S-X-I-BT-PR | RSS | 50 | 100 | 13.37 | 3.5 | Hughes
Florida 7 | 10.625 | 10 |  | FMH3953ZR | PDC | 2010-12-07 | Anticlinal F | Mirador | 36 | 12427 | 12463 | 12445 | 9 | 16 | 600 | 608 | 1.988 | 0.315 | 5 | 45 | 1.5 | 9.5 | 5-7-RO-S-X-I-WT-PR | RSS | 54 | 92 | 12 | 9.5 | Security
Florida 7 | 10.625 | 11 |  | HH378 | Impregnated | 2010-12-09 | Anticlinal F | Mirador | 131 | 12463 | 12594 | 12528.5 | 18 |  | 600 | 600 | 1.94 | 0.315 | 5 | 20 | 1.85 | 9.5 | 1-2-WT-A-X-I-NO-BHA | RSS | 160 | 194 | 10.7 | 9 | Hughes
Florida 7 | 10.625 | 12 |  | MDSi813LBPXX | PDC | 2010-12-14 | Anticlinal F | Mirador | 160 | 12594 | 12754 | 12674 | 8 | 13 | 600 | 600 | 1.98 | 0.315 | 10 | 30 | 1.63 | 9.5 | 1-2-WT-A-X-I-NO-PP | RSS | 60 | 80 | 12 | 8 | Smith
Florida 7 | 10.625 | 13 |  | FXD94i | PDC | 2010-12-20 | Anticlinal F | Mirador | 138 | 12754 | 12903 | 12828.5 | 9 | 13 | 550 | 600 | 1.703 | 0.429 | 10 | 30 | 1.3 | 9.5 | 1-2-WT-S-X-I-NO-PR | RSS | 55 | 120 | 10 | 8 | Security
Florida 7 | 10.625 | 13 |  | FXD94i | PDC | 2010-12-20 | Anticlinal F | Los Cuervos | 11 | 12754 | 12903 | 12828.5 | 9 | 13 | 550 | 600 | 1.703 | 0.429 | 10 | 30 | 1.3 | 9.5 | 1-2-WT-S-X-I-NO-PR | RSS | 55 | 120 | 10 | 8 | Security
Florida 7 | 10.625 | 14 |  | FXD75DM | PDC | 2010-12-27 | Anticlinal F | Los Cuervos | 415 | 12903 | 13318 | 13110.5 | 7 | 16 | 550 | 650 | 1.706 | 0.558 | 8 | 35 | 4.1 | 9.5 | 2-2-WT-S-X-I-CT-PR | RSS | 60 | 120 | 10.5 | 9.5 | Security
Florida 7 | 10.625 | 15 |  | QD507HX | PDC | 2011-01-03 | Anticlinal F | Los Cuervos | 245 | 13318 | 13586 | 13452 | 7 | 16 | 630 | 650 | 1.74 | 0.45 | 2 | 25 | 7.2 | 9.7 | 1-3-WT-A-X-I-CT-TD | RSS | 70 | 100 | 13 | 9 | Hughes
Florida 7 | 10.625 | 15 |  | QD507HX | PDC | 2011-01-03 | Anticlinal F | Barco | 23 | 13318 | 13586 | 13452 | 7 | 16 | 630 | 650 | 1.74 | 0.45 | 2 | 25 | 7.2 | 9.7 | 1-3-WT-A-X-I-CT-TD | RSS | 70 | 100 | 13 | 9 | Hughes
Florida 7 | 8.5 | 16 | R | FMH3943ZR | PDC | 2011-01-24 | Anticlinal F | Barco | 7 | 13586 | 13593 | 13589.5 | 9 | 13 | 600 | 608 | 1.178 | 1.315 | 5 | 45 | 8.8 | 9.5 | 1-1-WT-A-X-I-BT-TD | Rotary | 92 | 92 | 9.5 | 12 | Security
Florida 7 | 8.5 | 19 |  | Q408FX | PDC | 2011-02-06 | Anticlinal F | Barco | 300 | 13755 | 14055 | 13905 | 8 | 13 | 450 | 450 | 1.212 | 0.338 | 6 | 30 | 3.65 | 8.2 | 3-6-WT-S-X-I-BT-TQ | RSS | 55 | 100 | 13 | 11 | Hughes
Florida 7 | 8.5 | 20 |  | Q408FX | PDC | 2011-02-11 | Anticlinal F | Barco | 76 | 14055 | 14275 | 14165 | 8 | 13 | 450 | 450 | 1.211 | 0.43 | 8 | 26 | 3.38 | 8.2 | 3-4-WT-S-X-I-BT-CP | RSS | 80 | 120 | 15 | 12 | Hughes
Florida 7 | 8.5 | 20 |  | Q408FX | PDC | 2011-02-11 | Anticlinal F | Guadalupe | 144 | 14055 | 14275 | 14165 | 8 | 13 | 450 | 450 | 1.211 | 0.43 | 8 | 26 | 3.38 | 8.2 | 3-4-WT-S-X-I-BT-CP | RSS | 80 | 120 | 15 | 12 | Hughes
Florida 7 | 8.5 | 21 |  | MSi813WUPX | PDC | 2011-02-19 | Anticlinal F | Guadalupe | 29 | 14311 | 14554 | 14432.5 | 8 | 13 | 450 | 465 | 0.973 | 0.85 | 10 | 26 | 2.79 | 8.2 | 1-2-WT-A-X-I-CT-PR | RSS | 80 | 95 | 15 | 12 | Smith
Florida 7 | 8.5 | 21 |  | MSi813WUPX | PDC | 2011-02-19 | Anticlinal F | Barco | 214 | 14311 | 14554 | 14432.5 | 8 | 13 | 450 | 465 | 0.973 | 0.85 | 10 | 26 | 2.79 | 8.2 | 1-2-WT-A-X-I-CT-PR | RSS | 80 | 95 | 15 | 12 | Smith
Florida 7 | 8.5 | 23 |  | Q408FX | PDC | 2011-02-27 | Anticlinal F | Barco | 76 | 14570 | 14666 | 14618 | 8 | 13 | 420 | 465 | 0.982 | 0.73092 | 5 | 22 | 2.8 | 8.2 | 1-1-WT-A-X-I-NO-TD | RSS | 80 | 120 | 15 | 11.4 | Hughes
Florida 7 | 8.5 | 23 |  | Q408FX | PDC | 2011-02-27 | Anticlinal F | Los Cuervos | 20 | 14570 | 14666 | 14618 | 8 | 13 | 420 | 465 | 0.982 | 0.73092 | 5 | 22 | 2.8 | 8.2 | 1-1-WT-A-X-I-NO-TD | RSS | 80 | 120 | 15 | 11.4 | Hughes
Florida 7 | 6 | 24 | RR | DSR713M | PDC | 2011-03-21 | Anticlinal F | Los Cuervos | 13 | 14666 | 14679 | 14672.5 | 7 | 13 | 200 | 220 | 0.82 | 0.267 | 7 | 20 | 13 | 9.8 | 0-0-NO-A-X-I-NO-RIG | Rotary | 68 | 68 | 9.3 | 9.7 | Hycalog
Florida 7 | 6 | 24 | R4 | DSR713M | PDC | 2011-04-04 | Anticlinal F | Los Cuervos | 9 | 14682 | 14691 | 14686.5 | 7 | 13 | 150 | 400 | 0.819 | 1.78 | 5 | 10 | 4.24 | 9.8 | 0-0-NO-A-X-I-NO-BHA | Rotary | 90 | 100 | 9.6 | 9 | Hycalog
Florida 7 | 6 | 24 | R5 | DSR713M | PDC | 2011-04-10 | Anticlinal F | Los Cuervos | 169 | 14691 | 15272 | 14981.5 | 7 | 13 | 220 | 250 | 0.976 | 0.324 | 5 | 16 | 8.3 | 9.8 | 1-2-WT-A-X-I-CT-PR | RSS | 70 | 120 | 10.1 | 8.65 | Hycalog
Florida 7 | 6 | 24 | R5 | DSR713M | PDC | 2011-04-10 | Anticlinal F | C8 | 348 | 14691 | 15272 | 14981.5 | 7 | 13 | 220 | 250 | 0.976 | 0.324 | 5 | 16 | 8.3 | 9.8 | 1-2-WT-A-X-I-CT-PR | RSS | 70 | 120 | 10.1 | 8.65 | Hycalog
Florida 7 | 6 | 24 | R5 | DSR713M | PDC | 2011-04-10 | Anticlinal F | Mirador | 64 | 14691 | 15272 | 14981.5 | 7 | 13 | 220 | 250 | 0.976 | 0.324 | 5 | 16 | 8.3 | 9.8 | 1-2-WT-A-X-I-CT-PR | RSS | 70 | 120 | 10.1 | 8.65 | Hycalog
Florida 7 | 6 | 25 |  | Q406HX | PDC | 2011-04-15 | Anticlinal F | Mirador | 102 | 15272 | 15374 | 15323 | 6 | 13 | 250 | 250 | 0.971 | 0.301 | 4 | 16 | 2.7 | 10.6 | 3-4-BT-S-X-I-JD-PR | Rotary | 80 | 100 | 11 | 11.5 | Hughes
Florida 7 | 6 | 26 |  | HHS352 | Impregnated | 2011-04-23 | Anticlinal F | Mirador | 150 | 15374 | 15524 | 15449 | 12 | 8 | 250 | 250 | 1.087 | 0.3 | 1 | 6 | 1.67 | 10.6 | 1-1-WT-A-X-I-NO-BHA | RSS | 30 | 50 | 9.95 | 9.6 | Hughes
Florida 7 | 6 | 27 |  | K505TBPXXC | Impregnated | 2011-04-30 | Anticlinal F | Mirador | 254 | 15524 | 15778 | 15651 | 12 | 5 | 200 | 212 | 0.5 | 1 | 2 | 7 | 3.44 | 10.6 | 2-4-WT-A-X-I-PN-PR | Turbine | 200 | 212 | 10.1 | 9.5 | Smith
Florida 7 | 6 | 28 |  | QD307F | PDC | 2011-05-07 | Anticlinal F | Mirador | 74 | 15778 | 15989 | 15883.5 | 7 | 11 | 250 | 270 | 2.14 | 0.078167 | 60 | 60 | 4 | 10.6 | 7-4-RO-A-X-I-BT-PR | Turbine | 185 | 185 | 10.56 | 9.79 | Hughes
Florida 7 | 6 | 28 |  | QD307F | PDC | 2011-05-07 | Anticlinal F | C8 | 116 | 15778 | 15989 | 15883.5 | 7 | 11 | 250 | 270 | 2.14 | 0.078167 | 60 | 60 | 4 | 10.6 | 7-4-RO-A-X-I-BT-PR | Turbine | 185 | 185 | 10.56 | 9.79 | Hughes
Florida 7 | 6 | 28 |  | QD307F | PDC | 2011-05-07 | Anticlinal P | C8 | 21 | 15778 | 15989 | 15883.5 | 7 | 11 | 250 | 270 | 2.14 | 0.078167 | 60 | 60 | 4 | 10.6 | 7-4-RO-A-X-I-BT-PR | Turbine | 185 | 185 | 10.56 | 9.79 | Hughes
Florida 7 | 4.125 | 29 |  | DSR711M | PDC | 2011-05-13 | Anticlinal P | C8 | 415 | 15989 | 16465 | 16227 | 7 | 11 | 220 | 250 | 1.022 | 0.31 | 2 | 10 | 6.24 | 10.6 | 6-4-WT-A-X-I-NO-PR | Motor | 142 | 146 | 10.4 | 9.8 | Hycalog
Florida 7 | 4.125 | 29 |  | DSR711M | PDC | 2011-05-13 | Anticlinal P | Mirador | 61 | 15989 | 16465 | 16227 | 7 | 11 | 220 | 250 | 1.022 | 0.31 | 2 | 10 | 6.24 | 10.6 | 6-4-WT-A-X-I-NO-PR | Motor | 142 | 146 | 10.4 | 9.8 | Hycalog
Florida 7 | 4.125 | 30 |  | MSi613 | PDC | 2011-05-20 | Anticlinal P | Mirador | 11 | 16465 | 16476 | 16470.5 | 6 | 13 | 250 | 293 | 0.778 | 0.52 | 2 | 10 | 4.58 | 10.6 | 0-0-NO-A-X-I-CT-LOG | Rotary | 50 | 80 | 11.6 | 10.6 | Smith
Florida 7 | 4.125 | 31 | R | QD205FX | PDC | 2011-06-09 | Anticlinal P | Mirador | 74 | 16476 | 16550 | 16513 | 5 | 11 | 110 | 110 | 0.552 | 0.323 | 1 | 4 | 1.28 | 8.7 | 4-3-WT-S-X-1-CT-BHA | Rotary | 296 | 296 | 10.2 | 4.6 | Hughes
Florida 7 | 4.125 | 32 |  | HHS158 | PDC | 2011-06-17 | Anticlinal P | Mirador | 38 | 16550 | 16588 | 16569 | 8 |  | 100 | 107 | 0.79 | 0.06199 | 1.5 | 4.5 | 1.36 | 8.7 | 0-0-PN-G-X-I-WT-PR | Motor | 240 | 270 | 10.12 | 9.7 | Hughes
Florida 7 | 4.125 | 33 |  | QD205FX | PDC | 2011-06-21 | Anticlinal P | Mirador | 160 | 16588 | 16748 | 16668 | 5 | 11 | 103 | 108 | 0.648 | 0.094743 | 1 | 7.5 | 1.6 | 8.7 | 5-3-RO-N-X-1-BT-PR | Motor | 287 | 287 | 11.54 | 11.14 | Hughes
Florida 7 | 4.125 | 34 |  | QD205FX | PDC | 2011-06-29 | Anticlinal P | Mirador | 38 | 16748 | 16786 | 16767 | 5 | 11 | 103 | 106 | 0.648 | 0.089577 | 2 | 4 | 2.2 | 8.7 | 1-1-WT-N-X-I-BT-DTF | Motor | 278 | 285 | 11.52 | 10.82 | Hughes
Florida 7 | 4.125 | 35 |  | QD205FX | PDC | 2011-07-02 | Anticlinal P | Mirador | 48 | 16786 | 16866 | 16826 | 5 | 11 | 90 | 108 | 0.65 | 0.094702 | 2 | 4 | 2.1 | 8.75 | 3-2-BT-A-X-I-WT-TD | Motor | 245 | 296 | 11.54 | 10.8 | Hughes
Florida 7 | 4.125 | 35 |  | QD205FX | PDC | 2011-07-02 | Anticlinal P | Los Cuervos | 32 | 16786 | 16866 | 16826 | 5 | 11 | 90 | 108 | 0.65 | 0.094702 | 2 | 4 | 2.1 | 8.75 | 3-2-BT-A-X-I-WT-TD | Motor | 245 | 296 | 11.54 | 10.8 | Hughes
Peru Sur 8 | 26 | 1 |  | GTX-C3MG1 | Tricone | 2012-12-23 | Anticlinal N | Colluvium | 272 | 52 | 620 | 336 |  |  | 200 | 913 | 0.729 | 1 | 0 | 50 | 10.76 | 8.6 | 3-4-WT-A-E-I-NO-BHA | Rotary | 30 | 90 | 15 | 2 | Hughes
Peru Sur 8 | 26 | 1 |  | GTX-C3MG1 | Tricone | 2012-12-23 | Anticlinal N | C2 | 296 | 52 | 620 | 336 |  |  | 200 | 913 | 0.729 | 1 | 0 | 50 | 10.76 | 8.6 | 3-4-WT-A-E-I-NO-BHA | Rotary | 30 | 90 | 15 | 2 | Hughes
Peru Sur 8 | 26 | 2 |  | S819SPX | PDC | 2012-12-29 | Anticlinal N | C2 | 60 | 620 | 1400 | 1010 | 8 | 19 | 760 | 766 | 0.928 | 0.42 | 7 | 15 | 9.87 | 8.9 | 1-1-CT-S-X-I-NO-TD | RSS | 90 | 130 | 10 | 3 | Smith
Peru Sur 8 | 26 | 2 |  | S819SPX | PDC | 2012-12-29 | Anticlinal N | C3 | 519 | 620 | 1400 | 1010 | 8 | 19 | 760 | 766 | 0.928 | 0.42 | 7 | 15 | 9.87 | 8.9 | 1-1-CT-S-X-I-NO-TD | RSS | 90 | 130 | 10 | 3 | Smith
Peru Sur 8 | 26 | 2 |  | S819SPX | PDC | 2012-12-29 | Anticlinal N | C4 | 173 | 620 | 1400 | 1010 | 8 | 19 | 760 | 766 | 0.928 | 0.42 | 7 | 15 | 9.87 | 8.9 | 1-1-CT-S-X-I-NO-TD | RSS | 90 | 130 | 10 | 3 | Smith
Peru Sur 8 | 26 | 2 |  | S819SPX | PDC | 2012-12-29 | Anticlinal N | C5 | 28 | 620 | 1400 | 1010 | 8 | 19 | 760 | 766 | 0.928 | 0.42 | 7 | 15 | 9.87 | 8.9 | 1-1-CT-S-X-I-NO-TD | RSS | 90 | 130 | 10 | 3 | Smith
Peru Sur 8 | 18.5 | 3 |  | SKF819M | PDC | 2013-01-11 | Anticlinal N | C5 | 2118 | 1400 | 3641 | 2520.5 | 8 | 19 | 880 | 915 | 1.003 | 1.5 | 10 | 50 | 19.32 | 9.3 | 1-2-WT-S-X-I-CT-BHA | RSS | 80 | 140 | 14 | 3 | Hycalog
Peru Sur 8 | 18.5 | 3 |  | SKF819M | PDC | 2013-01-11 | Anticlinal M | C8 | 114 | 1400 | 3641 | 2520.5 | 8 | 19 | 880 | 915 | 1.003 | 1.5 | 10 | 50 | 19.32 | 9.3 | 1-2-WT-S-X-I-CT-BHA | RSS | 80 | 140 | 14 | 3 | Hycalog
Peru Sur 8 | 18.5 | 3 |  | SKF819M | PDC | 2013-01-11 | Anticlinal M | Mirador | 9 | 1400 | 3641 | 2520.5 | 8 | 19 | 880 | 915 | 1.003 | 1.5 | 10 | 50 | 19.32 | 9.3 | 1-2-WT-S-X-I-CT-BHA | RSS | 80 | 140 | 14 | 3 | Hycalog
Peru Sur 8 | 18.5 | 4 |  | FT816 | PDC | 2013-01-19 | Anticlinal M | Mirador | 178 | 3641 | 3819 | 3730 | 8 | 16 | 880 | 915 | 1.003 | 1.5 | 10 | 50 | 6.4 | 9.3 | 0-3-BT-G-X-I-NO-DTF | RSS | 80 | 120 | 14 | 3 | Hycalog
Peru Sur 8 | 18.5 | 5 |  | GS30BDODVCRD | Tricone | 2013-01-25 | Anticlinal M | Mirador | 219 | 3819 | 4038 | 3928.5 |  |  | 900 | 950 | 1.022 | 1.52 | 15 | 40 | 4.13 | 9.3 | 3-7-WT-A-E-I-BT-BHA | RSS | 80 | 120 | 6 | 2 | Smith
Peru Sur 8 | 18.5 | 6 |  | GS30BDODVCRD | Tricone | 2013-01-29 | Anticlinal M | Mirador | 378 | 4038 | 4416 | 4227 |  |  | 900 | 900 | 0.994 | 1.39 | 30 | 50 | 4.43 | 9.4 | 3-7-WT-A-E-I-BT-HP | RSS | 90 | 95 | 7 | 3 | Smith
Peru Sur 8 | 18.5 | 7 |  | MXL DS 20DX | Tricone | 2013-02-04 | Anticlinal M | Mirador | 172 | 4417 | 4589 | 4503 |  |  | 900 | 900 | 0.776 | 2.2 | 10 | 53 | 4.28 | 9.5 | 1-2-WT-A-E-I-BT-PR | Rotary | 80 | 110 | 7 | 4 | Hughes
Peru Sur 8 | 18.5 | 4 | R | FT816M | PDC | 2013-02-09 | Anticlinal M | Mirador | 521 | 4589 | 5110 | 4849.5 | 8 | 16 | 449 | 950 | 1.078 | 1.18 | 5 | 40 | 6 | 9.6 | 2-8-RO-S-X-I-WT-PR | RSS | 70 | 150 | 16 | 3.5 | NOV
Peru Sur 8 | 18.5 | 8 |  | GS30BDODVCRD | Tricone | 2013-02-15 | Anticlinal M | Mirador | 234 | 5110 | 5344 | 5227 |  |  | 750 | 850 | 0.994 | 1.14 | 30 | 55 | 3.13 | 9.8 | 1-3-BT-G-E-I-WT-HR | Motor | 106 | 128 |  |  | Smith
Peru Sur 8 | 18.5 | 9 |  | QD508FX | PDC | 2013-02-22 | Anticlinal M | Mirador | 274 | 5344 | 5655 | 5499.5 | 8 | 16 | 850 | 900 | 1.021 | 1.05 | 15 | 60 | 4.16 | 9.8 | 1-2-WT-S-X-I-NO-PR | RSS | 60 | 140 | 12 | 5 | Hughes
Peru Sur 8 | 18.5 | 9 |  | QD508FX | PDC | 2013-02-22 | Anticlinal M | Los Cuervos | 37 | 5344 | 5655 | 5499.5 | 8 | 16 | 850 | 900 | 1.021 | 1.05 | 15 | 60 | 4.16 | 9.8 | 1-2-WT-S-X-I-NO-PR | RSS | 60 | 140 | 12 | 5 | Hughes
Peru Sur 8 | 18.5 | 10 |  | FX76R | PDC | 2013-02-27 | Anticlinal M | Los Cuervos | 396 | 5655 | 6051 | 5853 | 7 | 19 | 900 | 900 | 0.928 | 1.5 | 5 | 62 | 7.2 | 9.9 | 1-2-WT-T/S-X-I-CT-BHA | RSS | 80 | 140 | 15 | 4 | Halliburton
Peru Sur 8 | 14.75 | 11 |  | QD609Z | PDC | 2013-03-10 | Anticlinal M | Los Cuervos | 1121 | 6051 | 7186 | 6618.5 | 9 | 19 | 800 | 900 | 0.84 | 3.28 | 5 | 55 | 9.05 | 10.6 | 6-8-RO-S-X-3-CT-PR | RSS | 70 | 155 | 14 | 8 | Hughes
Peru Sur 8 | 14.75 | 11 |  | QD609Z | PDC | 2013-03-10 | Anticlinal M | Mirador | 14 | 6051 | 7186 | 6618.5 | 9 | 19 | 800 | 900 | 0.84 | 3.28 | 5 | 55 | 9.05 | 10.6 | 6-8-RO-S-X-3-CT-PR | RSS | 70 | 155 | 14 | 8 | Hughes
Peru Sur 8 | 14.75 | 12 |  | QD508FX | PDC | 2013-03-21 | Anticlinal M | Mirador | 230 | 7186 | 7416 | 7301 | 8 | 16 | 775 | 900 | 0.996 | 2.5 | 15 | 50 | 4.06 | 11.2 | 7-8-RO-S-X-I-BB/LT-PP | RSS | 90 | 145 | 15 | 9 | Hughes
Peru Sur 8 | 14.75 | 13 |  | VM-DS28CGDX2 | Tricone | 2013-03-28 | Anticlinal M | Mirador | 154 | 7416 | 7570 | 7493 |  |  | 775 | 850 | 0.994 | 1.58 | 50 | 60 | 1.57 | 11.3 | 2-7-BT-G-E-I-CT-TQ | Rotary | 35 | 55 | 11 | 8 | Hughes
Peru Sur 8 | 14.75 | 14 |  | FXD84 | PDC | 2013-03-03 | Anticlinal M | Mirador | 286 | 7570 | 7856 | 7713 | 8 | 13 | 753 | 852 | 1.037 | 2.0437 | 1 | 40 | 3.49 | 11.3 | 1-4-CT-S-X-I-CT-ROP | Rotary | 40 | 145 | 15 | 8.5 | Halliburton
Peru Sur 8 | 14.75 | 15 |  | MSi616HSPX | PDC | 2013-04-09 | Anticlinal M | Mirador | 304 | 7856 | 8160 | 8008 | 6 | 16 | 770 | 800 | 1.037 | 1.76 | 1 | 50 | 2.26 | 11.3 | 2-8-RO-S-X-I-WT-PR | Rotary | 40 | 150 | 15 | 8 | Smith
Peru Sur 8 | 14.75 | 16 |  | RSFX1016M | PDC | 2013-04-18 | Anticlinal M | Mirador | 348 | 8160 | 8508 | 8334 | 10 | 16 | 750 | 850 | 0.994 | 1.841 | 5 | 42 | 2.43 | 11.3 | 3-4-WT-A-X-I-CT-BHA | Rotary | 60 | 155 | 15 | 9 | NOV
Peru Sur 8 | 14.75 | 17 |  | QD609F | PDC | 2013-04-27 | Anticlinal M | Mirador | 105 | 8508 | 9835 | 9171.5 | 9 | 19 | 840 | 900 | 1.086 | 1.8 | 5 | 40 | 12.5 | 11.3 | 1-1-CT-G-X-I-NO-BHA | RSS | 80 | 160 | 18 | 14 | Hughes
Peru Sur 8 | 14.75 | 17 |  | QD609F | PDC | 2013-04-27 | Anticlinal M | C8 | 1099 | 8508 | 9835 | 9171.5 | 9 | 19 | 840 | 900 | 1.086 | 1.8 | 5 | 40 | 12.5 | 11.3 | 1-1-CT-G-X-I-NO-BHA | RSS | 80 | 160 | 18 | 14 | Hughes
Peru Sur 8 | 14.75 | 17 |  | QD609F | PDC | 2013-04-27 | Anticlinal M | C7 | 123 | 8508 | 9835 | 9171.5 | 9 | 19 | 840 | 900 | 1.086 | 1.8 | 5 | 40 | 12.5 | 11.3 | 1-1-CT-G-X-I-NO-BHA | RSS | 80 | 160 | 18 | 14 | Hughes
Peru Sur 8 | 14.75 | 18 |  | MDSi619HBPX | PDC | 2013-05-06 | Anticlinal M | C7 | 225 | 9835 | 10875 | 10355 | 6 | 19 | 840 | 890 | 1.032 | 1.71 | 5 | 30 | 14 | 11.3 | 1-2-WT-S/G-X-I-CT-BHA | RSS | 90 | 140 | 14 | 16 | Smith
Peru Sur 8 | 14.75 | 18 |  | MDSi619HBPX | PDC | 2013-05-06 | Imbricate | C6 | 94 | 9835 | 10875 | 10355 | 6 | 19 | 840 | 890 | 1.032 | 1.71 | 5 | 30 | 14 | 11.3 | 1-2-WT-S/G-X-I-CT-BHA | RSS | 90 | 140 | 14 | 16 | Smith
Peru Sur 8 | 14.75 | 18 |  | MDSi619HBPX | PDC | 2013-05-06 | Imbricate | C7 | 721 | 9835 | 10875 | 10355 | 6 | 19 | 840 | 890 | 1.032 | 1.71 | 5 | 30 | 14 | 11.3 | 1-2-WT-S/G-X-I-CT-BHA | RSS | 90 | 140 | 14 | 16 | Smith
Peru Sur 8 | 14.75 | 17 | R | QD609F | PDC | 2013-05-12 | Imbricate | C7 | 413 | 10875 | 11288 | 11081.5 | 9 | 19 | 810 | 850 | 1.086 | 1.73 | 5 | 50 | 5.41 | 11.7 | 1-2-CT-S-X-I-BT-BHA | RSS | 90 | 140 | 22 | 16 | Hughes
Peru Sur 8 | 14.75 | 19 |  | QD607 | PDC | 2013-05-12 | Imbricate | C7 | 727 | 11288 | 12183 | 11735.5 | 7 | 19 | 850 | 850 | 1.178 | 1.47 | 5 | 30 | 8.98 | 11.7 | 0-1-WT-S-X-I-CT-RIG | RSS | 100 | 120 | 22 | 16 | Hughes
Peru Sur 8 | 14.75 | 19 |  | QD607 | PDC | 2013-05-12 | Imbricate | C8 | 168 | 11288 | 12183 | 11735.5 | 7 | 19 | 850 | 850 | 1.178 | 1.47 | 5 | 30 | 8.98 | 11.7 | 0-1-WT-S-X-I-CT-RIG | RSS | 100 | 120 | 22 | 16 | Hughes
Peru Sur 8 | 14.75 | 19 | R | QD607 | PDC | 2013-05-27 | Imbricate | C7 | 17 | 12183 | 12200 | 12191.5 | 7 | 19 | 805 | 805 | 1.335 | 0.97 | 15 | 18 | 9.44 | 11.8 | 0-1-WT-S-X-I-CT-TD | Rotary | 120 | 120 | 18 | 17 | Hughes
Peru Sur 8 | 10.625 | 20 |  | FX75DM | PDC | 2013-06-05 | Imbricate | C7 | 130 | 12200 | 12330 | 12265 | 7 | 16 | 550 | 600 | 1.052 | 0.885 | 3 | 20 | 50 | 12 | 0-0-NO-A-X-I-PN-BHA | Rotary | 30 | 50 | 19 | 8 | Halliburton
Peru Sur 8 | 10.625 | 21 |  | MDSi716LBPX | PDC | 2013-06-08 | Imbricate | C7 | 320 | 12330 | 14604 | 13467 | 7 | 16 | 775 | 790 | 1.19 | 2.27 | 5 | 30 | 18.78 | 12.1 | 0-1-WT-G-X-I-NO-BHA | RSS | 120 | 120 | 21 | 13 | Smith
Peru Sur 8 | 10.625 | 21 |  | MDSi716LBPX | PDC | 2013-06-08 | Imbricate | C8 | 248 | 12330 | 14604 | 13467 | 7 | 16 | 775 | 790 | 1.19 | 2.27 | 5 | 30 | 18.78 | 12.1 | 0-1-WT-G-X-I-NO-BHA | RSS | 120 | 120 | 21 | 13 | Smith
Peru Sur 8 | 10.625 | 21 |  | MDSi716LBPX | PDC | 2013-06-08 | Anticlinal G | C7 | 944 | 12330 | 14604 | 13467 | 7 | 16 | 775 | 790 | 1.19 | 2.27 | 5 | 30 | 18.78 | 12.1 | 0-1-WT-G-X-I-NO-BHA | RSS | 120 | 120 | 21 | 13 | Smith
Peru Sur 8 | 10.625 | 21 |  | MDSi716LBPX | PDC | 2013-06-08 | Anticlinal G | C8 | 762 | 12330 | 14604 | 13467 | 7 | 16 | 775 | 790 | 1.19 | 2.27 | 5 | 30 | 18.78 | 12.1 | 0-1-WT-G-X-I-NO-BHA | RSS | 120 | 120 | 21 | 13 | Smith
Peru Sur 8 | 10.625 | 22 |  | MSF716M | PDC | 2013-06-25 | Anticlinal G | C8 | 318 | 14604 | 14922 | 14763 | 7 | 16 | 690 | 770 | 1.19 | 1.1905 | 18 | 30 | 13.09 | 12.15 | 0-1-CT-S-X-I-NO-HP | RSS | 100 | 124 | 19 | 17 | NOV
Peru Sur 8 | 10.625 | 22 | R | MSF716M | PDC | 2013-06-30 | Anticlinal G | Mirador | 4 | 14922 | 14926 | 14924 | 7 | 16 | 500 | 500 | 1.19 |  | 12 | 20 |  | 12.15 | 0-1-CT-S-X-I-NO-TD | Rotary | 90 | 90 | 16 | 12 | NOV
Peru Sur 8 | 8.5 | 24 |  | MM74D | PDC | 2013-07-26 | Anticlinal G | Mirador | 66 | 14926 | 14992 | 14959 | 7 | 13 | 350 | 450 | 0.778 | 1.5 | 3 | 25 | 5.74 | 8.4 | 5-3-RO-N-X-I-PN/CT-PP | Rotary | 100 | 130 | 16 | 12 | Halliburton
Peru Sur 8 | 8.5 | 25 |  | K507QSTBPXXC | PDC | 2013-07-30 | Anticlinal G | Mirador | 6 | 14992 | 14998 | 14995 | 7 | 16 | 250 | 540 | 1.553 | 2.36 | 2 | 20 | 3.3 | 8.4 | 0-0-NO-A-X-I-NO-DTF | Turbine | 30 | 1231 | 16 | 9 | Smith
Peru Sur 8 | 8.5 | 26 |  | HHDS132 | Impregnated | 2013-08-02 | Anticlinal G | Mirador | 363 | 14998 | 15361 | 15179.5 | 12 |  | 560 | 560 | 0.662 | 3.22 | 2 | 21 | 3.49 | 9.4 | 7-3-CR-C-X-I-WT-BHA | Motor | 185 | 185 | 19 | 16 | Hughes
Peru Sur 8 | 8.5 | 27 |  | DP336 | Impregnated | 2013-08-11 | Anticlinal G | Mirador | 220 | 15361 | 15714 | 15537.5 | 16 |  | 560 | 580 | 1.5 | 0.65 | 2 | 23 | 4.05 | 8.4 |  | Motor | 185 | 191 | 17 | 13 | Hughes
Peru Sur 8 | 8.5 | 27 |  | DP336 | Impregnated | 2013-08-11 | Anticlinal G | Los Cuervos | 133 | 15361 | 15714 | 15537.5 | 16 |  | 560 | 580 | 1.5 | 0.65 | 2 | 23 | 4.05 | 8.4 |  | Motor | 185 | 191 | 17 | 13 | Hughes
Peru Sur 8 | 8.5 | 28 |  | MSi716WPXX | PDC | 2013-08-23 | Anticlinal G | Los Cuervos | 237 | 15723 | 16050 | 15886.5 | 7 | 16 | 550 | 550 | 0.773 | 2.33 | 2 | 20 | 5.31 | 9.4 | 1-2-WT-S-X-I-CT-TQ | RSS | 80 | 127 | 24 | 14 | Smith
Peru Sur 8 | 8.5 | 28 |  | MSi716WPXX | PDC | 2013-08-23 | Anticlinal P | C8 | 90 | 15723 | 16050 | 15886.5 | 7 | 16 | 550 | 550 | 0.773 | 2.33 | 2 | 20 | 5.31 | 9.4 | 1-2-WT-S-X-I-CT-TQ | RSS | 80 | 127 | 24 | 14 | Smith
Peru Sur 8 | 8.5 | 29 |  | SKF716D-A1C | PDC | 2013-08-29 | Anticlinal P | C8 | 109 | 16050 | 16159 | 16104.5 | 7 | 16 | 550 | 550 | 0.773 | 2.498 | 0 | 24 | 3.6 | 9.4 | 4-2-CT-N-X-I-BT-PR | RSS | 60 | 140 | 24 | 14 | NOV
Peru Sur 8 | 8.5 | 30 |  | MSi813NWPX | PDC | 2013-09-03 | Anticlinal P | Mirador | 112 | 16159 | 16271 | 16215 | 8 | 13 | 275 | 550 | 0.778 | 2.142 | 0 | 26 | 3 | 9.4 | 2-1-WT-S-X-I-BT-PP | Rotary | 80 | 130 | 22 | 15 | Smith
Peru Sur 8 | 8.5 | 31 |  | MDSiR813LWUBPX | PDC (Rot) | 2013-09-07 | Anticlinal P | Mirador | 324 | 16271 | 16595 | 16433 | 8 | 13 | 275 | 550 | 0.813 | 2.014 | 4 | 30 | 3.2 | 9.4 | 2-4-WT-S-X-I-BT-TQ | Rotary | 85 | 140 | 19 | 13.5 | Smith
Peru Sur 8 | 8.5 | 32 |  | FX84D | PDC | 2013-09-14 | Anticlinal P | Mirador | 189 | 16595 | 16784 | 16689.5 | 8 | 13 | 550 | 550 | 0.884 | 1.894 | 1 | 40 | 2.5 | 9.4 | 7-2-RO-C-X-I-WT-PR | Rotary | 80 | 145 | 18 | 14 | Halliburton
Peru Sur 8 | 8.5 | 33 |  | KM522X | Tricone | 2013-09-23 | Anticlinal P | Mirador | 90 | 16784 | 17581 | 17182.5 |  |  | 550 | 565 | 0.601 | 4.249 | 2 | 40 | 8.3 | 9.4 | 1-1-WT-A-E-I-NO-HR | Rotary | 80 | 110 | 25 | 12.5 | Hughes
Peru Sur 8 | 8.5 | 33 |  | KM522X | Tricone | 2013-09-23 | Anticlinal P | Los Cuervos | 707 | 16784 | 17581 | 17182.5 |  |  | 550 | 565 | 0.601 | 4.249 | 2 | 40 | 8.3 | 9.4 | 1-1-WT-A-E-I-NO-HR | Rotary | 80 | 110 | 25 | 12.5 | Hughes
Peru Sur 8 | 8.5 | 34 |  | MDSiR813LWUBPX | PDC (Rot) | 2013-09-30 | Anticlinal P | Los Cuervos | 194 | 17581 | 18167 | 17874 | 8 | 13 | 275 | 550 | 1.21 | 1.011 | 1 | 35 | 4.5 | 9.4 | 3-4-RG-S-X-I-WT-BHA | Rotary | 80 | 120 | 20 | 14 | Smith
Peru Sur 8 | 8.5 | 34 |  | MDSiR813LWUBPX | PDC (Rot) | 2013-09-30 | Anticlinal P | Barco | 392 | 17581 | 18167 | 17874 | 8 | 13 | 275 | 550 | 1.21 | 1.011 | 1 | 35 | 4.5 | 9.4 | 3-4-RG-S-X-I-WT-BHA | Rotary | 80 | 120 | 20 | 14 | Smith
Peru Sur 8 | 8.5 | 35 |  | RSH813M | PDC | 2013-10-09 | Anticlinal P | Barco | 30 | 18167 | 18320 | 18243.5 | 8 | 13 | 550 | 550 | 1.3 | 0.875 | 10 | 24 | 12.9 | 9.4 | 0-1-WT-G-X-I-NO-TD | Rotary | 80 | 120 | 17 | 14 | NOV
Peru Sur 8 | 8.5 | 35 |  | RSH813M | PDC | 2013-10-09 | Anticlinal P | C8 | 123 | 18167 | 18320 | 18243.5 | 8 | 13 | 550 | 550 | 1.3 | 0.875 | 10 | 24 | 12.9 | 9.4 | 0-1-WT-G-X-I-NO-TD | Rotary | 80 | 120 | 17 | 14 | NOV
Peru 9 | 36 | 1 |  | PZ9948 | Tricone | 2015-06-12 | Anticlinal N | Guayabo | 85 | 45 | 130 | 87.5 |  |  | 300 | 550 | 2.605 | 0.003 | 10 | 15 | 13 | 8.5 | 0-1-WT-G E-I-NO-TD | Rotary | 60 | 60 | 5 | 4 | Smith
Peru 9 | 26 | 2 |  | SSi619MHEBPX | PDC | 2015-06-15 | Anticlinal N | Guayabo | 334 | 130 | 2410 | 1270 | 6 | 19 | 276 | 460 | 0.663 | 0.047 | 6 | 35 | 29.4 | 8.5 | 0-1-WT-S X-I-NO-TD | PWD Xceed | 100 | 115 | 16 | 5 | Smith
Peru 9 | 26 | 2 |  | SSi619MHEBPX | PDC | 2015-06-15 | Anticlinal N | Charte | 1007 | 130 | 2410 | 1270 | 6 | 19 | 276 | 460 | 0.663 | 0.047 | 6 | 35 | 29.4 | 8.5 | 0-1-WT-S X-I-NO-TD | PWD Xceed | 100 | 115 | 16 | 5 | Smith
Peru 9 | 26 | 2 |  | SSi619MHEBPX | PDC | 2015-06-15 | Anticlinal N | Leon | 939 | 130 | 2410 | 1270 | 6 | 19 | 276 | 460 | 0.663 | 0.047 | 6 | 35 | 29.4 | 8.5 | 0-1-WT-S X-I-NO-TD | PWD Xceed | 100 | 115 | 16 | 5 | Smith
Peru 9 | 18.5 | 3 |  | SSi819MHEBPX | PDC | 2015-06-24 | Anticlinal N | Leon | 240 | 2410 | 4457 | 3433.5 | 8 | 19 | 900 | 970 | 0.923 | 1.403 | 5 | 35 | 30.9 | 9.1 | 1-3-WT-S X-I-BT-DTF | PWD XCeed | 30 | 120 | 20 | 3 | Smith
Peru 9 | 18.5 | 3 |  | SSi819MHEBPX | PDC | 2015-06-24 | Anticlinal N | C1 | 1807 | 2410 | 4457 | 3433.5 | 8 | 19 | 900 | 970 | 0.923 | 1.403 | 5 | 35 | 30.9 | 9.1 | 1-3-WT-S X-I-BT-DTF | PWD XCeed | 30 | 120 | 20 | 3 | Smith
Peru 9 | 18.5 | 4 |  | MDSI819HSBPX | PDC |  | Anticlinal N | C1 | 58 | 4457 | 5730 | 5093.5 | 8 | 19 | 900 | 950 | 1.089 | 1.16 | 3 | 28 | 45.5 | 9.1 | 1-4-WT-S X-I-BT-TD | PWD XCeed | 80 | 150 | 16 | 2 | Smith
Peru 9 | 18.5 | 4 |  | MDSI819HSBPX | PDC |  | Anticlinal N | C2 | 573 | 4457 | 5730 | 5093.5 | 8 | 19 | 900 | 950 | 1.089 | 1.16 | 3 | 28 | 45.5 | 9.1 | 1-4-WT-S X-I-BT-TD | PWD XCeed | 80 | 150 | 16 | 2 | Smith
Peru 9 | 18.5 | 4 |  | MDSI819HSBPX | PDC |  | Anticlinal N | C3 | 342 | 4457 | 5730 | 5093.5 | 8 | 19 | 900 | 950 | 1.089 | 1.16 | 3 | 28 | 45.5 | 9.1 | 1-4-WT-S X-I-BT-TD | PWD XCeed | 80 | 150 | 16 | 2 | Smith
Peru 9 | 18.5 | 4 |  | MDSI819HSBPX | PDC |  | Anticlinal N | C4 | 202 | 4457 | 5730 | 5093.5 | 8 | 19 | 900 | 950 | 1.089 | 1.16 | 3 | 28 | 45.5 | 9.1 | 1-4-WT-S X-I-BT-TD | PWD XCeed | 80 | 150 | 16 | 2 | Smith
Peru 9 | 18.5 | 4 |  | MDSI819HSBPX | PDC |  | Anticlinal N | C5 | 98 | 4457 | 5730 | 5093.5 | 8 | 19 | 900 | 950 | 1.089 | 1.16 | 3 | 28 | 45.5 | 9.1 | 1-4-WT-S X-I-BT-TD | PWD XCeed | 80 | 150 | 16 | 2 | Smith
Peru 9 | 14.75 | 5 |  | Z619 | PDC | 2015-07-16 | Anticlinal N | c5 | 880 | 5730 | 6610 | 6170 | 6 | 19 | 800 | 938 | 0.994 | 2 | 15 | 50 | 18.4 | 10.1 | 0-1-CT-G X-I-WT-PR | PWD XCeed | 120 | 180 | 18 | 2 | Smith
Peru 9 | 14.75 | 6 |  | SKFI819M | PDC | 2015-07-16 | Anticlinal N | C5 | 641 | 6610 | 7666 | 7138 | 8 | 19 | 940 | 1000 | 1.203 | 2.41 | 20 | 55 | 16.1 | 10.7 | 1-2-WT-S X-I-CT-DTF | PWD XCeed | 120 | 175 | 20 | 2 | NOV
Peru 9 | 14.75 | 6 |  | SKFI819M | PDC | 2015-07-16 | Anticlinal N | C6 | 209 | 6610 | 7666 | 7138 | 8 | 19 | 940 | 1000 | 1.203 | 2.41 | 20 | 55 | 16.1 | 10.7 | 1-2-WT-S X-I-CT-DTF | PWD XCeed | 120 | 175 | 20 | 2 | NOV
Peru 9 | 14.75 | 6 |  | SKFI819M | PDC | 2015-07-16 | Anticlinal M | Nunchia Flt to C5 | 206 | 6610 | 7666 | 7138 | 8 | 19 | 940 | 1000 | 1.203 | 2.41 | 20 | 55 | 16.1 | 10.7 | 1-2-WT-S X-I-CT-DTF | PWD XCeed | 120 | 175 | 20 | 2 | NOV
Peru 9 | 14.75 | 7 |  | MSi819HBPX | PDC | 2015-07-21 | Anticlinal M | Nunchia Flt to C5 | 553 | 7666 | 8394 | 8030 | 8 | 19 | 900 | 1000 | 1.503 | 1.24 | 15 | 55 | 7.5 | 11.8 | 1-3-WT-S X-I-CT-PR | PWD XCeed | 100 | 180 | 11 | 2 | Smith
Peru 9 | 14.75 | 7 |  | MSi819HBPX | PDC | 2015-07-21 | Anticlinal M | Intra C5 | 175 | 7666 | 8394 | 8030 | 8 | 19 | 900 | 1000 | 1.503 | 1.24 | 15 | 55 | 7.5 | 11.8 | 1-3-WT-S X-I-CT-PR | PWD XCeed | 100 | 180 | 11 | 2 | Smith
Peru 9 | 14.75 | 8 |  | KM533X | KYMERA | 2015-07-28 | Anticlinal M | Intra C5 | 286 | 8394 | 9048 | 8721 | 3 | 16 | 900 | 940 | 1.197 | 1.72 | 40 | 70 | 10.9 | 12 | 0-1-WT-A E-I-NO-BHA | PWD XCeed | 100 | 140 | 12 | 5 | Hughes
Peru 9 | 14.75 | 8 |  | KM533X | KYMERA | 2015-07-28 | Anticlinal M | C6 | 265 | 8394 | 9048 | 8721 | 3 | 16 | 900 | 940 | 1.197 | 1.72 | 40 | 70 | 10.9 | 12 | 0-1-WT-A E-I-NO-BHA | PWD XCeed | 100 | 140 | 12 | 5 | Hughes
Peru 9 | 14.75 | 8 |  | KM533X | KYMERA | 2015-07-28 | Anticlinal F | Ftl to C5 | 103 | 8394 | 9048 | 8721 | 3 | 16 | 900 | 940 | 1.197 | 1.72 | 40 | 70 | 10.9 | 12 | 0-1-WT-A E-I-NO-BHA | PWD XCeed | 100 | 140 | 12 | 5 | Hughes
Peru 9 | 14.75 | 9 |  | MDS616LBPX | PDC | 2015-08-03 | Anticlinal F | Ftl to C5 | 858 | 9048 | 9906 | 9477 | 6 | 16 | 900 | 940 | 1.58 | 1.72 | 45 | 65 | 5.9 | 12 | 3-8-RO-S X-I-WT-PR | PWD XCeed | 150 | 160 | 12.5 | 7 | Smith
Peru 9 | 14.75 | 10 |  | KM533X | KYMERA | 2015-08-11 | Anticlinal F | Ftl to C5 | 788 | 9906 | 10694 | 10300 | 3 | 16 | 850 | 900 | 1.565 | 1.52 | 45 | 70 | 8 | 12.1 | 1-1-WT-S F-I-NO-TQ | PWD XCeed | 85 | 120 | 13 | 10 | Hughes
Peru 9 | 14.75 | 11 |  | MDS616LBPX | PDC | 2015-08-18 | Anticlinal F | Ftl to C5 | 387 | 10694 | 11430 | 11062 | 6 | 16 | 650 | 900 | 1.571 | 1.12 | 25 | 55 | 5.7 | 12.8 | 1-1-WT-S X-I-BT-DTF | PWD XCeed | 100 | 160 | 16 | 8 | Smith
Peru 9 | 14.75 | 11 |  | MDS616LBPX | PDC | 2015-08-18 | Anticlinal F | C6 | 349 | 10694 | 11430 | 11062 | 6 | 16 | 650 | 900 | 1.571 | 1.12 | 25 | 55 | 5.7 | 12.8 | 1-1-WT-S X-I-BT-DTF | PWD XCeed | 100 | 160 | 16 | 8 | Smith
Peru 9 | 14.75 | 12 |  | MDSi819HBPX | PDC | 2015-08-27 | Anticlinal F | C6 | 329 | 11430 | 12500 | 11965 | 8 | 19 | 650 | 900 | 1.61 | 1.12 | 0 | 47 | 13.4 | 12.8 | 1-1-BT-S X-I-NO-TD | PWD XCeed | 120 | 150 | 18 | 8 | Smith
Peru 9 | 14.75 | 12 |  | MDSi819HBPX | PDC | 2015-08-27 | Anticlinal F | C7 | 741 | 11430 | 12500 | 11965 | 8 | 19 | 650 | 900 | 1.61 | 1.12 | 0 | 47 | 13.4 | 12.8 | 1-1-BT-S X-I-NO-TD | PWD XCeed | 120 | 150 | 18 | 8 | Smith
Peru 9 | 10.625 | 13 |  | MF15BOD PS 517X | Tricone | 2015-09-11 | Anticlinal F | C7 | 15 | 12500 | 12515 | 12507.5 |  |  | 600 | 750 | 0.738 | 3.82 | 5 | 45 | 3.9 | 13.3 | 0-1-WT-N E-I-NO-BHA | Rotary | 60 | 100 | 9 | 7 | Smith
Peru 9 | 10.625 | 14 |  | MDSIZ716BPX | PDC | 2015-09-14 | Anticlinal F | C7 | 220 | 12515 | 14338 | 13426.5 | 7 | 16 | 680 | 680 | 0.738 | 3.82 | 15 | 40 | 15.9 | 13.6 | 3-4-WT-S X-I-CT-BHA | PWD X6 | 100 | 145 | 16 | 8 | Smith
Peru 9 | 10.625 | 14 |  | MDSIZ716BPX | PDC | 2015-09-14 | Anticlinal D | Ftl to C7 | 1125 | 12515 | 14338 | 13426.5 | 7 | 16 | 680 | 680 | 0.738 | 3.82 | 15 | 40 | 15.9 | 13.6 | 3-4-WT-S X-I-CT-BHA | PWD X6 | 100 | 145 | 16 | 8 | Smith
Peru 9 | 10.625 | 14 |  | MDSIZ716BPX | PDC | 2015-09-14 | Anticlinal D | C8 | 363 | 12515 | 14338 | 13426.5 | 7 | 16 | 680 | 680 | 0.738 | 3.82 | 15 | 40 | 15.9 | 13.6 | 3-4-WT-S X-I-CT-BHA | PWD X6 | 100 | 145 | 16 | 8 | Smith
Peru 9 | 10.625 | 14 |  | MDSIZ716BPX | PDC | 2015-09-14 | Anticlinal D | Sltn Market | 52 | 12515 | 14338 | 13426.5 | 7 | 16 | 680 | 680 | 0.738 | 3.82 | 15 | 40 | 15.9 | 13.6 | 3-4-WT-S X-I-CT-BHA | PWD X6 | 100 | 145 | 16 | 8 | Smith
Peru 9 | 10.625 | 14 |  | MDSIZ716BPX | PDC | 2015-09-14 | Anticlinal D | Mirador | 63 | 12515 | 14338 | 13426.5 | 7 | 16 | 680 | 680 | 0.738 | 3.82 | 15 | 40 | 15.9 | 13.6 | 3-4-WT-S X-I-CT-BHA | PWD X6 | 100 | 145 | 16 | 8 | Smith
Peru 9 | 10.625 | 15 |  | MDSI716ASPX | PDC | 2015-09-21 | Anticlinal D | Mirador | 43 | 14338 | 14381 | 14359.5 | 7 | 16 | 680 | 680 | 0.738 | 3.82 | 20 | 25 | 5.4 | 13.6 | 1-2-WT-S X-I-BT-TD | PWD X6 | 95 | 135 | 12 | 8 | Smith
Peru 9 | 8.5 | 16 |  | MDSIR813LWUEBPX | PDC | 2015-10-01 | Anticlinal D | Mirador | 93 | 14381 | 14632 | 14506.5 | 8 | 13 | 450 | 600 | 0.813 | 2.6 | 5 | 33 | 5 | 8.4 | 2-1-WT-N X-I-CT-FM | Rotary | 90 | 140 | 12 | 6 | Smith
Peru 9 | 8.5 | 16 |  | MDSIR813LWUEBPX | PDC | 2015-10-01 | Anticlinal G | Flt Intra C7 | 44 | 14381 | 14632 | 14506.5 | 8 | 13 | 450 | 600 | 0.813 | 2.6 | 5 | 33 | 5 | 8.4 | 2-1-WT-N X-I-CT-FM | Rotary | 90 | 140 | 12 | 6 | Smith
Peru 9 | 8.5 | 16 |  | MDSIR813LWUEBPX | PDC | 2015-10-01 | Anticlinal G | Flt to C8 | 114 | 14381 | 14632 | 14506.5 | 8 | 13 | 450 | 600 | 0.813 | 2.6 | 5 | 33 | 5 | 8.4 | 2-1-WT-N X-I-CT-FM | Rotary | 90 | 140 | 12 | 6 | Smith
Peru 9 | 8.5 | 17 |  | Z716 | PDC | 2015-10-05 | Anticlinal G | C8 | 1568 | 14632 | 16200 | 15416 | 7 | 16 | 480 | 400 | 0.773 | 3 | 10 | 40 | 44.4 | 9.5 | 0-1-WT-S X-I-CT-BHA | PWD X6 | 110 | 155 | 14 | 7 | Smith
Peru 9 | 8.5 | 17 | R | Z716 | PDC | 2015-10-10 | Anticlinal G | C8 | 160 | 16200 | 16800 | 16500 | 7 | 16 | 600 | 640 | 0.773 | 3 | 12 | 40 | 15.2 | 10.9 | 1-1-WT-S X-I-LT-DTF | PWD X6 | 110 | 135 | 13 | 7 | Smith
Peru 9 | 8.5 | 17 | R | Z716 | PDC | 2015-10-10 | Anticlinal G | C7 | 311 | 16200 | 16800 | 16500 | 7 | 16 | 600 | 640 | 0.773 | 3 | 12 | 40 | 15.2 | 10.9 | 1-1-WT-S X-I-LT-DTF | PWD X6 | 110 | 135 | 13 | 7 | Smith
Peru 9 | 8.5 | 17 | R | Z716 | PDC | 2015-10-10 | Anticlinal G | C8 | 129 | 16200 | 16800 | 16500 | 7 | 16 | 600 | 640 | 0.773 | 3 | 12 | 40 | 15.2 | 10.9 | 1-1-WT-S X-I-LT-DTF | PWD X6 | 110 | 135 | 13 | 7 | Smith
Peru 9 | 8.5 | 18 |  | MDSiR616LMUEBPX | PDC | 2015-10-20 | Anticlinal G | C8 | 802 | 16800 | 17605 | 17202.5 | 6 | 16 | 600 | 620 | 0.773 | 3 | 12 | 32 | 21.5 | 11 | 1-6-LT-A X-I-BT-TD | PWD X6 | 110 | 135 | 13 | 7 | Smith
Peru 9 | 8.5 | 18 |  | MDSiR616LMUEBPX | PDC | 2015-10-20 | Anticlinal G | Mirador | 3 | 16800 | 17605 | 17202.5 | 6 | 16 | 600 | 620 | 0.773 | 3 | 12 | 32 | 21.5 | 11 | 1-6-LT-A X-I-BT-TD | PWD X6 | 110 | 135 | 13 | 7 | Smith
Peru 9 | 8.5 | 17 | RR | Z716 | PDC | 2015-10-26 | Anticlinal G | Mirador | 0 | 17605 | 17605 | 17605 | 7 | 16 | 600 | 640 | 1.63 | 3 | 10 | 30 | 0 | 11.1 | 1-1-WT-S X-I-LC-TD | Rotary | 100 | 130 | 13 | 9 | Smith
Peru 9 | 6 | 19 |  | MDSIR613WQBPX | PDC | 2015-11-06 | Anticlinal G | Mirador | 196 | 17605 | 17801 | 17703 | 6 | 13 | 200 | 250 | 0.907 | 1.2 | 10 | 20 | 3.1 | 8.3 | 3-6-RO-A X-I-LT-BHA | Motor | 162 | 202 | 13 | 7 | Smith
Peru 9 | 6 | 20 |  | MDSIR613WQBPX | PDC | 2015-11-12 | Anticlinal G | Mirador | 55 | 17801 | 17856 | 17828.5 | 6 | 13 | 250 | 280 | 0.907 | 1.2 | 5 | 11 | 2.1 | 8.4 | 1-3-BT-A X-I-PN-DTF | Motor | 177 | 195 | 13 | 7 | Smith
Peru 9 | 6 | 21 |  | MDSIR613WQBPX | PDC | 2015-11-15 | Anticlinal G | Mirador | 224 | 17856 | 18099 | 17977.5 | 6 | 13 | 250 | 270 | 0.907 | 1.2 | 5 | 11 | 4.1 | 8.3 | 1-5-BT-A X-I-CT-BHA | Motor | 120 | 130 | 13 | 7 | Smith
Peru 9 | 6 | 21 |  | MDSIR613WQBPX | PDC | 2015-11-15 | Anticlinal G | Los Cuervos | 19 | 17856 | 18099 | 17977.5 | 6 | 13 | 250 | 270 | 0.907 | 1.2 | 5 | 11 | 4.1 | 8.3 | 1-5-BT-A X-I-CT-BHA | Motor | 120 | 130 | 13 | 7 | Smith
Peru 9 | 6 | 22 |  | MSI613WBPX | PDC | 2015-11-19 | Anticlinal G |  | 546 | 18099 | 18669 | 18384 | 6 | 13 | 250 | 270 | 0.907 | 1.2 | 5 | 18 | 6.3 | 9.8 | 1-4-BT-A X-I-CT-BHA | PWD | 80 | 150 | 13 | 7 | Smith
Peru 9 | 6 | 22 |  | MSI613WBPX | PDC | 2015-11-19 | Anticlinal G | Barco | 24 | 18099 | 18669 | 18384 | 6 | 13 | 250 | 270 | 0.907 | 1.2 | 5 | 18 | 6.3 | 9.8 | 1-4-BT-A X-I-CT-BHA | PWD | 80 | 150 | 13 | 7 | Smith
Peru 9 | 6 | 23 |  | MDSIR613WDPBX | PDC |  | Anticlinal G | Barco | 0 | 18669 | 18669 | 18669 | 6 | 13 |  |  | 0.907 | 1.2 |  |  |  | 9.8 | 0-0-NO-A X-I-NO-PP | [5 empty] | Smith
Peru 9 | 6 | 23 | R | MDSIR613WDPBX | PDC | 2015-11-27 | Anticlinal G | Barco | 207 | 18669 | 18876 | 18772.5 | 6 | 13 | 250 | 270 | 0.907 | 1.2 | 5 | 11 | 2.9 | 9.8 | 1-2-CT-A X-I-WT-BHA | Motor | 120 | 130 | 13 | 7 | Smith
Peru 9 | 6 | 24 |  | MDSIR613WDPBX | PDC | 2015-12-03 | Anticlinal G | Barco | 39 | 18876 | 18915 | 18895.5 | 6 | 13 | 250 | 270 | 0.796 | 1.2 | 5 | 11 | 4.9 | 9.8 | 0-1-WT-G X-I-CT-DTF | PWD Archer | 110 | 130 | 13 | 7 | Smith
Peru 9 | 6 | 24 | R | MDSIR613WDPBX | PDC | 2015-12-05 | Anticlinal G | Barco | 110 | 18915 | 19112 | 19013.5 | 6 | 13 | 250 | 270 | 0.796 | 1.2 | 3 | 20 | 2.6 | 9.8 | 1-2-BT-S X-I-WT-DTF | PWD Archer | 120 | 150 | 12 | 7 | Smith
Peru 9 | 6 | 24 | R | MDSIR613WDPBX | PDC | 2015-12-05 | Anticlinal G | Guad. Shale | 87 | 18915 | 19112 | 19013.5 | 6 | 13 | 250 | 270 | 0.796 | 1.2 | 3 | 20 | 2.6 | 9.8 | 1-2-BT-S X-I-WT-DTF | PWD Archer | 120 | 150 | 12 | 7 | Smith
Peru 9 | 6 | 25 |  | MDSIR613WDPBX | PDC | 2015-12-11 | Anticlinal G | Guad. Shale | 48 | 19112 | 19335 | 19223.5 | 6 | 13 | 240 | 257 | 0.907 | 1.2 | 3 | 15 | 3.7 | 9.8 | 0-1-WT-G X-I-CT-DTF | PWD X6 | 120 | 145 | 11 | 8 | Smith
Peru 9 | 6 | 25 |  | MDSIR613WDPBX | PDC | 2015-12-11 | Anticlinal G | Guad. Upper | 35 | 19112 | 19335 | 19223.5 | 6 | 13 | 240 | 257 | 0.907 | 1.2 | 3 | 15 | 3.7 | 9.8 | 0-1-WT-G X-I-CT-DTF | PWD X6 | 120 | 145 | 11 | 8 | Smith
Peru 9 | 6 | 25 |  | MDSIR613WDPBX | PDC | 2015-12-11 | Anticlinal P | Flt to C8 | 140 | 19112 | 19335 | 19223.5 | 6 | 13 | 240 | 257 | 0.907 | 1.2 | 3 | 15 | 3.7 | 9.8 | 0-1-WT-G X-I-CT-DTF | PWD X6 | 120 | 145 | 11 | 8 | Smith
Peru 9 | 6 | 25 | R | MDSIR613WDPBX | PDC | 2015-12-16 | Anticlinal P | C8 | 122 | 19335 | 19802 | 19568.5 | 6 | 13 | 250 | 270 | 0.796 | 1.2 | 5 | 16 | 6.7 | 9.8 | 2-2-WT-A X-I-BT-BHA | Rotary | 120 | 150 | 13 | 7 | Smith
Peru 9 | 6 | 25 | R | MDSIR613WDPBX | PDC | 2015-12-16 | Anticlinal P | Flt intra C8 | 155 | 19335 | 19802 | 19568.5 | 6 | 13 | 250 | 270 | 0.796 | 1.2 | 5 | 16 | 6.7 | 9.8 | 2-2-WT-A X-I-BT-BHA | Rotary | 120 | 150 | 13 | 7 | Smith
Peru 9 | 6 | 25 | R | MDSIR613WDPBX | PDC | 2015-12-16 | Anticlinal P | Sltn Market | 190 | 19335 | 19802 | 19568.5 | 6 | 13 | 250 | 270 | 0.796 | 1.2 | 5 | 16 | 6.7 | 9.8 | 2-2-WT-A X-I-BT-BHA | Rotary | 120 | 150 | 13 | 7 | Smith
Peru 9 | 6 | 26 |  | R613 | PDC | 2015-12-21 | Anticlinal P | Sltn Market | 8 | 19802 | 19810 | 19806 | 6 | 13 | 250 | 250 | 0.748 | 0.48 | 3 | 12 | 3.5 | 9.9 | 0-1-LT-G X-I-NO-DTF | PWD Archer | 120 | 140 | 12 | 11 | Smith
Peru 9 | 6 | 26 | R | R613 | PDC | 2015-12-24 | Anticlinal P | Sltn Market | 22 | 19810 | 19988 | 19899 | 6 | 13 | 202 | 235 | 0.907 | 0.48 | 4 | 20 | 2.6 | 10 | 3-1-WT-N X-I-BT-BHA | PWD X6 | 10 | 140 | 13 | 9 | Smith
Peru 9 | 6 | 26 | R | R613 | PDC | 2015-12-24 | Anticlinal P | Mirador | 156 | 19810 | 19988 | 19899 | 6 | 13 | 202 | 235 | 0.907 | 0.48 | 4 | 20 | 2.6 | 10 | 3-1-WT-N X-I-BT-BHA | PWD X6 | 10 | 140 | 13 | 9 | Smith
Peru 9 | 6 | 27 |  | R613 | PDC | 2015-12-30 | Anticlinal P | Mirador | 226 | 19988 | 20257 | 20122.5 | 6 | 13 | 250 | 280 | 0.907 | 0.33 | 3 | 22 | 3.1 | 10 | 3-1-WT-N X-I-BT-BHA | Rotary | 100 | 150 | 11 | 9 | Smith
Peru 9 | 6 | 28 |  | MSI616WBPX | PDC | 2016-01-08 | Anticlinal P | Los Cuervos | 43 | 20257 | 20300 | 20278.5 | 6 | 16 | 280 | 280 | 0.663 | 1.2 | 5 | 17 | 6.9 | 10 | 1-1-BT-A X-I-WT-TD | Rotary | 130 | 140 | 11 | 9 | Smith
Florida 9 | 26 | 2 |  | HP633V | Hybrid | 2013-05-15 | Anticlinal N | Colluvium | 71 | 154 | 2410 | 1282 |  |  | 880 | 930 | 0.994 | 0.62 | 10 | 50 | 48.31 | 8.7 | 0-1-WT-S-X-I-NO-TD 1-1-WT-A-F1-I-NO-TD | RSS | 40 | 140 | 15 | 5 | Hughes
Florida 9 | 26 | 2 |  | HP633V | Hybrid | 2013-05-15 | Anticlinal N | C5 | 55 | 154 | 2410 | 1282 |  |  | 880 | 930 | 0.994 | 0.62 | 10 | 50 | 48.31 | 8.7 | 0-1-WT-S-X-I-NO-TD 1-1-WT-A-F1-I-NO-TD | RSS | 40 | 140 | 15 | 5 | Hughes
Florida 9 | 26 | 2 |  | HP633V | Hybrid | 2013-05-15 | Anticlinal N | C6 | 2130 | 154 | 2410 | 1282 |  |  | 880 | 930 | 0.994 | 0.62 | 10 | 50 | 48.31 | 8.7 | 0-1-WT-S-X-I-NO-TD 1-1-WT-A-F1-I-NO-TD | RSS | 40 | 140 | 15 | 5 | Hughes
Florida 9 | 18.5 | 3 |  | RSFX819M | PDC | 2013-05-24 | Anticlinal M | C6 | 1530 | 2410 | 6533 | 4471.5 | 8 | 19 | 900 | 950 | 1.078 | 1.56 | 35 | 55 | 60.19 | 9.7 | 0-1-WT-S-X-I-NO-TD | RSS | 65 | 160 | 15 | 6 | NOV
Florida 9 | 18.5 | 3 |  | RSFX819M | PDC | 2013-05-24 | Anticlinal M | C7 | 2593 | 2410 | 6533 | 4471.5 | 8 | 19 | 900 | 950 | 1.078 | 1.56 | 35 | 55 | 60.19 | 9.7 | 0-1-WT-S-X-I-NO-TD | RSS | 65 | 160 | 15 | 6 | NOV
Florida 9 | 14.75 | 5 |  | QD609X | PDC | 2013-06-05 | Anticlinal M | C7 | 2295 | 6533 | 9458 | 7995.5 | 9 | 19 | 800 | 950 | 1.131 | 1.91 | 10 | 50 | 55.8 | 10.8 | 0-1-CT-S-X-I-WT-DTF | RSS | 40 | 150 | 15 | 10 | Hughes
Florida 9 | 14.75 | 5 |  | QD609X | PDC | 2013-06-05 | Anticlinal M | C8 | 630 | 6533 | 9458 | 7995.5 | 9 | 19 | 800 | 950 | 1.131 | 1.91 | 10 | 50 | 55.8 | 10.8 | 0-1-CT-S-X-I-WT-DTF | RSS | 40 | 150 | 15 | 10 | Hughes
Florida 9 | 14.75 | 5 | R | QD609X | PDC | 2013-06-13 | Anticlinal M | C8 | 431 | 9458 | 9889 | 9673.5 | 9 | 19 | 880 | 930 | 1.178 | 1.82 | 15 | 35 | 29.1 | 12.2 | 0-1-CT-S-X-I-WT-DTF | RSS | 80 | 145 | 14 | 10 | Hughes
Florida 9 | 14.75 | 5 | RR | QD609X | PDC | 2013-06-17 | Anticlinal M | C8 | 251 | 9889 | 11165 | 10527 | 9 | 19 | 900 | 900 | 1.178 | 1.439 | 15 | 45 | 40.4 | 12.4 | 1-2-WT-S-X-I-CT-TD | RSS | 90 | 145 | 16 | 7 | Hughes
Florida 9 | 14.75 | 5 | RR | QD609X | PDC | 2013-06-17 | Anticlinal F | C8 | 1025 | 9889 | 11165 | 10527 | 9 | 19 | 900 | 900 | 1.178 | 1.439 | 15 | 45 | 40.4 | 12.4 | 1-2-WT-S-X-I-CT-TD | RSS | 90 | 145 | 16 | 7 | Hughes
Florida 9 | 10.625 | 6 |  | QD408FX | PDC | 2013-06-27 | Anticlinal F | Mirador | 77 | 11165 | 11242 | 11203.5 | 8 | 13 | 650 | 650 | 0.65 | 2.23 | 10 | 46 | 4.26 | 12.9 | 8-3-CR-C-X-I-WT-PR | RSS | 60 | 110 | 10 | 4 | Hughes
Florida 9 | 10.625 | 7 |  | VGM40CGDDX0 | Tricone | 2013-07-05 | Anticlinal F | Mirador | 262 | 11242 | 11504 | 11373 |  |  | 750 | 750 | 0.565 | 5.05 | 10 | 40 | 14.07 | 8.4 | 4-6-WT/SD-A-X-16-BT-TQ | Rotary | 50 | 100 | 11 | 4 | Hughes
Florida 9 | 10.625 | 8 |  | VMMDS20GDX2 | Tricone | 2013-07-09 | Anticlinal F | Mirador | 140 | 11504 | 11644 | 11574 |  |  | 750 | 750 | 0.565 | 5.05 | 2 | 35 | 8.14 | 8.4 | 3-7-WT/SD-A-X-13-BT-TQ | Rotary | 60 | 115 | 8.5 | 4 | Hughes
Florida 9 | 10.625 | 9 |  | FXD94i | PDC | 2013-07-11 | Anticlinal F | Mirador | 174 | 11644 | 11818 | 11731 | 9 | 13 | 650 | 700 | 0.557 | 5.6 | 10 | 45 | 4.41 | 8.4 | 4-7-RO-N-X-I-WT-PR | Rotary | 80 | 120 | 10 | 5 | Halliburton
Florida 9 | 10.625 | 10 |  | VMMDS20GDX2 | Tricone | 2013-07-14 | Anticlinal F | Mirador | 51 | 11818 | 11879 | 11848.5 |  |  | 0 | 355 | 0.565 | 5.05 | 0 | 40 | 6.1 | 8.4 | 1-3-BT-G-E-I-WT-TD | Rotary | 0 | 115 | 10 | 4 | Hughes
Florida 9 | 10.625 | 10 |  | VMMDS20GDX2 | Tricone | 2013-07-14 | Anticlinal F | Los Cuervos | 10 | 11818 | 11879 | 11848.5 |  |  | 0 | 355 | 0.565 | 5.05 | 0 | 40 | 6.1 | 8.4 | 1-3-BT-G-E-I-WT-TD | Rotary | 0 | 115 | 10 | 4 | Hughes
Florida 9 | 10.625 | 11 |  | MDSi716LBPX | PDC | 2013-07-19 | Anticlinal F | Los Cuervos | 313 | 11879 | 12192 | 12035.5 | 7 | 16 | 700 | 700 | 0.773 | 3.3 | 4 | 35 | 7.6 | 9.5 | 1-2-WT-S/G-X-I-BT-PR-PDC | RSS | 80 | 130 | 8 | 7 | Smith
Florida 9 | 10.625 | 12 |  | FXD75DM | PDC | 2013-07-23 | Anticlinal F | Los Cuervos | 744 | 12192 | 12936 | 12564 | 7 | 16 | 700 | 700 | 0.773 | 3.3 | 5 | 35 | 15.1 | 9.5 | 3-3-WT-A-X-I-BT-TD | RSS | 80 | 130 | 12 | 6 | Halliburton
Florida 9 | 10.625 | 12 |  | FXD75DM | PDC | 2013-07-23 | Anticlinal F | Barco | 19 | 12192 | 12936 | 12564 | 7 | 16 | 700 | 700 | 0.773 | 3.3 | 5 | 35 | 15.1 | 9.5 | 3-3-WT-A-X-I-BT-TD | RSS | 80 | 130 | 12 | 6 | Halliburton
Florida 9 | 8.5 | 15 |  | SKH716M | PDC | 2013-08-04 | Anticlinal F | Barco | 284 | 12936 | 13220 | 13078 | 7 | 16 | 279 | 553 | 0.537 | 0.7 | 5 | 35 | 4.6 | 9.7 | 4-3-WT-A-X-I-CT-PR | Rotary | 60 | 120 | 10 | 5 | NOV
Florida 9 | 8.5 | 16 |  | FX75D | PDC | 2013-08-09 | Anticlinal F | Barco | 341 | 13220 | 13561 | 13390.5 | 7 | 16 | 265 | 522 | 0.464 | 0.7 | 2 | 35 | 4.3 | 8.2 | 6-4-WT-N-X-I-LT-DTF | Rotary | 81 | 140 | 9 | 6 | Halliburton
Florida 9 | 8.5 | 17 |  | MSi813WUEBPX | PDC | 2013-08-15 | Anticlinal F | Barco | 196 | 13561 | 13765 | 13663 | 8 | 13 | 256 | 520 | 0.614 | 0.45 | 0 | 30 | 4.1 | 8.2 | 1-3-CT-G-X-I-WT-DTF | Rotary | 0 | 125 | 7 | 5 | Smith
Florida 9 | 8.5 | 17 |  | MSi813WUEBPX | PDC | 2013-08-15 | Anticlinal F | Guadalupe | 8 | 13561 | 13765 | 13663 | 8 | 13 | 256 | 520 | 0.614 | 0.45 | 0 | 30 | 4.1 | 8.2 | 1-3-CT-G-X-I-WT-DTF | Rotary | 0 | 125 | 7 | 5 | Smith
Florida 9 | 8.5 | 18 |  | MSi716WPX | PDC | 2013-08-19 | Anticlinal F | Guadalupe | 246 | 13765 | 14011 | 13888 | 7 | 16 | 560 | 560 | 0.569 | 0.5 | 0 | 35 | 5.5 | 8.2 | 1-2-CT-S-X-I-WT-PR | RSS | 0 | 125 | 7 | 4 | Smith
Florida 9 | 8.5 | 19 |  | FX74D | PDC | 2013-08-23 | Anticlinal F | Guadalupe | 219 | 14011 | 14230 | 14120.5 | 7 | 13 | 560 | 600 | 0.557 | 4.3 | 15 | 30 | 6.1 | 8.2 | 1-2-WT-A-X-I-CT-PR | Rotary | 90 | 120 | 8 | 6 | Halliburton
Florida 9 | 8.5 | 20 |  | Q408FX | PDC | 2013-08-26 | Anticlinal F | Guadalupe | 97 | 14230 | 14327 | 14278.5 | 8 | 13 | 600 | 600 | 0.614 | 4.4 | 0 | 45 | 2.5 | 8.2 | 2-4-WT-S-X-I-BT-PR | Rotary | 0 | 115 | 9 | 7 | Hughes
Florida 9 | 8.5 | 21 |  | MDSi813 | PDC | 2013-08-30 | Anticlinal F | Guadalupe | 198 | 14327 | 14525 | 14426 | 8 | 13 | 300 | 550 | 0.557 | 2.4 | 5 | 35 | 4 | 8.3 | 8-5-RO-S-X-I-BT-PR | Rotary | 90 | 130 | 9 | 7 | Smith
Florida 9 | 8.5 | 22 |  | MDSi813 | PDC | 2013-09-03 | Anticlinal F | Guadalupe | 56 | 14525 | 14680 | 14602.5 | 8 | 13 | 300 | 600 | 0.557 | 5.5 | 0 | 30 | 5 | 8.4 | 3-4-BT-A-X-I-CT-TD | Rotary | 50 | 135 | 8.5 | 7 | Smith
Florida 9 | 8.5 | 22 |  | MDSi813 | PDC | 2013-09-03 | Anticlinal F | Gacheta | 99 | 14525 | 14680 | 14602.5 | 8 | 13 | 300 | 600 | 0.557 | 5.5 | 0 | 30 | 5 | 8.4 | 3-4-BT-A-X-I-CT-TD | Rotary | 50 | 135 | 8.5 | 7 | Smith

## Diccionario
VARIABLE | DESCRIPCIÓN | RESPONSABLE
Well | Nombre del pozo | Nelson |  | Diferentes tipos de brocas que hacen diferentes formaciones
Size | Tamaño en pulgadas -diametro externo de la broca | Diego
Bit Number | Número de la broca R- Re run | Cindy
Reference | Referencia de la broca | Nelson |  | Si quieres hacer tales formaciones, te va mejor con tal marca de broca y el promedio de perforación
Type | Tipo de broca | Diego
Date in | Fecha de inicio perforación | Cindy
Structure | Estructura perforada | Nelson
Formation | Formación perforada | Diego
Footage (ft) | Cantidad de pies perforados | Cindy |  | Indicador de rendimiento
Depth in (ft) | Profundidad de inicio de broca | Nelson
Depth out (ft) | Profundidad de finalización de broca | Nelson
Depth Average (ft) | Profundidad promedio de perforación | Nelson
Blades | Cantidad de aletas de la broca | Nelson |  | Solo PDC
Cutter size (mm) | Diametro en mm del cortador | Diego
Min Flow Rate (gpm) | Mínímo de fluído (galones por minuto) | Cindy |  | Rendimiento | Fluido bombeado para sacar tierra sobrante | Busca garantizar la limpieza de la broca
Max Flow Rate (gpm) | Máximo de fluído (galones por minuto) | Cindy |  | Rendimiento | No puedo exceder en el galonaje, va a intentar empujar la broca hacia arriba --> Tasa de penetración se baja
TFA (sq in) | Área Total de Flujo Total Flow Area (pulgadas cuadradas) | Diego |  | Entre mayor TFA, el fluído sale con menos fuerza --> limpia menos -- Menor TFA --> empujo broca hacía afuera
HSI | Hidraulic Horse Power Caballos de fuerza x pulgada cuadrada | Cindy
Min WOB (klb) | Mínimo Peso sobre la Broca Weight On Bit (kilolibras) | Diego |  | Si pongo poco peso sobre la broca, no va a andar rápido
Max WOB (klb) | Máximo Peso sobre la Broca Weight On Bit (kilolibras) | Diego |  | Si le pongo el máximo, la broca se desgasta muy rápido --> eso afecta el footage Equilibrio entre velocidad de penetración y cantidad de pies perforados
Average ROP (fph) | Promedio de tasa de penetración Rate Of Penetration (Pies por hora) | Cindy |  | Broca llena de mugre o barro, la broca no perfora bien | Formación blanda --> Broca con pocas aletas, se entierra mejor, perfora más rápido | Formación dura --> Más aletas
Mud Weight (ppg) | Densidad del fluido (libras por galón) | Nelson | Diego | Factor de flotación, entre mayor peso del fluído --> menor peso le llega a la broca --> perforo menos
Dull Grading | Calificación final de la broca | Diego |  | Forma como califico la broca
Drive System | Tipo de ensamblaje | Cindy |  | Forma en la cual le doy vueltas a la tubería
DownHole Angular Velocity | Velocidad del fluido (pies por hora) | Nelson
RPM | Revoluciones por minuto | Diego
Torque mínimo (kft-lb) | Torque mínimo | Cindy |  | Resistencia que ofrece la formación cuando se perfora, mucho peso --> más difícil perforar --> mayor torque
Torque máximo (kft-lb) | Torque máximo | Cindy
Manufacturer | Fabricante | Diego
|  |  |  | Agua | 8.33 | libras por galón
Eliminar footage = 0